## 6.1单位工程费汇总表
单位工程汇总表
工程名称：2024年广东省阳江市地基遥感垂直观测系统建设项目-防雷接地 |  |  |  |  | 第 1 页 共 1 页
序号 | 名称 | 取费基数 | 费率(%) | 金额（元） |  | 备注
1 | 分部分项合计 | 分部分项合计
2 | 措施合计 | 绿色施工安全防护措施费+其他措施费
2.1 | 绿色施工安全防护措施费 | 安全及文明施工措施费 |  | 1029.92
2.2 | 其他措施费 | 其他措施费
3 | 其他项目 | 其他项目合计
3.1 | 暂列金额 | 暂列金额
3.2 | 暂估价 | 暂估价合计
3.3 | 计日工 | 计日工
3.4 | 总承包服务费 | 总承包服务费
3.5 | 预算包干费 | 预算包干费
3.6 | 工程优质费 | 工程优质费
3.7 | 概算幅度差 | 概算幅度差
3.8 | 索赔费用 | 索赔费用
3.9 | 现场签证费用 | 现场签证费用
3.10 | 其他费用 | 其他费用
4 | 税前工程造价 | 分部分项合计+措施合计+其他项目
5 | 增值税销项税额 | 分部分项合计+措施合计+其他项目 | 9
6 | 总造价 | 分部分项合计+措施合计+其他项目+增值税销项税额

## 表5-6 分部分项工程报价表
分部分项工程量清单与计价表
工程名称：2024年广东省阳江市地基遥感垂直观测系统建设项目-防雷接地 | [5 empty] | 第 1 页 共 1 页
序号 | 项目编码 | 项目名称 | 项目特征描述 | 计量 单位 | 工程数量 |  | 金额（元）
[7 empty] | 综合单价 | 合价
1 | 030409004001 | 均压环 | 1.名称:均压环 2.安装形式:利用梁内钢筋 3.其他:包含但不限于招标文件与技术规范、设计图纸与标准图集、设计、施工规范要求的所有工作内容及相关材料 | m | 121.88
2 | 030409003001 | 断接卡子 | 1.名称:断接卡子 2.其他:包含但不限于招标文件与技术规范、设计图纸与标准图集、设计、施工规范要求的所有工作内容及相关材料 | 套 | 8.00
3 | 030409003002 | 避雷引下线 | 1.名称:避雷引下线敷设 2.材质:利用建筑物主筋引下 3.规格:利用建筑物钢筋混凝土中的钢筋 4.安装部位:柱内/桩内 5.安装形式:暗装 6.其他:包含但不限于招标文件与技术规范、设计图纸与标准图集、设计、施工规范要求的所有工作内容及相关材料 | m | 44.57
4 | 030409008001 | 等电位端子箱、测试板 | 1.名称:总等电位端子箱MEB 2.规格:箱体尺寸(W*H*D)300*200*120mm 3.安装方式:嵌墙安装，H=0.30m 4.其他:包含但不限于招标文件与技术规范、设计图纸与标准图集、设计、施工规范要求的所有工作内容及相关材料 | 台 | 1.00
5 | 030409008002 | 等电位端子箱、测试板 | 1.名称:接地端子测试点 2.其他:包含但不限于招标文件与技术规范、设计图纸与标准图集、设计、施工规范要求的所有工作内容及相关材料 | 处 | 4.00
6 | 030414011001 | 接地装置 | 1.名称:接地装置调试 2.按技术规格书、施工图纸和规范要求实施 | 系统 | 1.00
本页小计
合 计

## 1.1.2综合单价计算表
综合单价计算表
工程名称：2024年广东省阳江市地基遥感垂直观测系统建设项目-防雷接地 |  |  |  |  | 第 1 页 共 1 页
序号 | 编码 | 名称 | 单位 | 工程量 |  | 综合单价 （元） | 综合合价 （元）
1 | 030409004001 | 均压环 | m | 121.88
| C4-9-25 | 均压环敷设 利用梁内钢筋 | 10m | 12.188
2 | 030409003001 | 断接卡子 | 套 | 8
| C4-9-90 | 断接卡子制作、安装 | 10套 | 0.8
3 | 030409003002 | 避雷引下线 | m | 44.57
| C4-9-23 | 避雷引下线敷设 利用建筑物主筋引下 | 10m | 4.457
4 | 030409008001 | 等电位端子箱、测试板 | 台 | 1
| C4-9-70 | 等电位端子箱安装 端子箱明装(半周长mm以内) 300 | 个 | 1
5 | 030409008002 | 等电位端子箱、测试板 | 处 | 4
| C4-9-76 换 | 接地测试板制作、安装 | 处 | 4
6 | 030414011001 | 接地装置 | 系统 | 1
| C4-14-49 | 接地装置调试 接地网 | 系统 | 1
|  | 合 计 |  |  |  |  | 4540.74

## 表3-11 措施项目计价表（一）
措施项目清单与计价表（一）
工程名称：2024年广东省阳江市地基遥感垂直观测系统建设项目-防雷接地 |  |  |  | 第 1 页 共 1 页
序号 | 项目名称 | 计算基础 | 费 率（%） |  | 金额（元）
1 | 绿色施工安全防护措施费
LSSGCSF00001 | 绿色施工安全防护措施费 | 分部分项人工费+分部分项机具费 | 35.77 |  | 1029.92
2 | 措施其他项目
031301010001 | 安装与生产同时进行增加费用 | 分部分项人工费 | 0
031301011001 | 在有害身体健康环境中施工增加费 | 分部分项人工费 | 0
TSSGBWZJF001 | 在地下（暗）室、设备及大口径管道内等特殊施工部位进行施工增加费 |  | 30
粤031302008001 | 赶工措施费 | 分部分项人工费+分部分项机具费 | 0
031302002001 | 夜间施工增加费 |  | 20
JTGRSGZJF001 | 交通干扰工程施工增加费 |  | 10
粤031302009001 | 文明工地增加费 | 分部分项人工费+分部分项机具费 | 0
DXGXJCJXF001 | 地下管线交叉降效费
QTFY00000001 | 其他费用
合 计 |  |  |  |  | 1029.92
'注：本表适用于以“项”计价的措施项目

## 表3-12 措施项目计价表（二）
措施项目清单与计价表（二）
工程名称：2024年广东省阳江市地基遥感垂直观测系统建设项目-防雷接地 | [5 empty] | 第 1 页 共 1 页
序号 | 项目编码 | 项目名称 | 项目特征 | 计量 单位 | 工程数量 |  | 金额（元）
[7 empty] | 综合单价 | 合价
1 |  | 绿色施工安全防护措施费
1.1 | 1.1 | 综合脚手架 |  | 项 | 1
1.2 | 1.2 | 施工现场围挡和临时占地围档 |  | 项 | 1
1.3 | 1.3 | 施工围档照明 |  | 项 | 1
1.4 | 1.4 | 防尘降噪绿色施工防护棚 |  | 项 | 1
1.5 | 1.5 | 施工便道 |  | 项 | 1
1.6 | 1.6 | 样板引路 |  | 项 | 1
小 计
2 |  | 措施其他项目
2.1 | 031302007001 | 高层施工增加 |  | 项 | 1
2.2 | 031301017001 | 脚手架搭拆费 |  | 项 | 1
2.2.1 | BM248 | 脚手架搭拆费(单独承担埋地或沟槽敷设线缆工程除外)(电气设备安装工程，除10章) |  | 元 | 1
2.3 | 031302007002 | 高层施工增加 |  | 项 | 1
2.4 | 031301017002 | 脚手架搭拆费 |  | 项 | 1
小 计
本页小计 | [7 empty] | 92.25
合 计 | [7 empty] | 92.25
注：本表使用于以综合单价形式计价的措施项目

## 表-12 其他项目清单与计价汇总表
其他项目清单与计价汇总表
工程名称：2024年广东省阳江市地基遥感垂直观测系统建设项目-防雷接地 |  |  | 标段： |  |  | 第 1 页 共 1 页
序号 | 项目名称 | 金额（元） |  | 费率(%) | 结算金额（元） |  | 备注
1 | 暂列金额 |  |  | 0 |  |  | 明细详见表-12-1
2 | 暂估价
2.1 | 材料暂估价 | — |  |  |  |  | 明细详见表-12-2
2.2 | 专业工程暂估价 | [5 empty] | 明细详见表-12-3
3 | 计日工 | [5 empty] | 明细详见表-12-4
4 | 总承包服务费 | [5 empty] | 明细详见表-12-5
5 | 预算包干费 |  |  | 10
6 | 工程优质费
7 | 概算幅度差
8 | 现场签证费用
9 | 索赔费用
10 | 其他费用
| 合 计 | 287.93 |  |  |  |  | —
注：材料（工程设备）暂估单价进入清单项目综合单价，此处不汇总。
表—12

## 5.1-1单位工程人材机汇总表
单位工程人材机汇总表
工程名称：2024年广东省阳江市地基遥感垂直观测系统建设项目-防雷接地 | [5 empty] | 第 1 页 共 1 页
序号 | 编码 | 名称及规格 | 单位 | 数量 | 单价（元） |  | 合价 （元）
1 | 00010010 | 人工费 | 元 | 2306.3178
2 | RGFTZ | 人工费调整 | 元 | 92.2528
3 | 01010105 | 镀锌圆钢φ10以内 | kg | 16.645
4 | 01010105@3 | 镀锌圆钢φ12 | kg | 0.2132
5 | 01130060 | 镀锌扁钢综合 | kg | 3.76
6 | 01290003 | 钢板综合 | kg | 1.96
7 | 03010225 | 木螺钉M2~4×6~65 | 十套 | 0.416
8 | 03011415 | 镀锌精制螺栓1平1弹垫 M6×100以内 | 十套 | 4.08
9 | 03011600 | 镀锌六角螺栓2平1弹垫 M10×50以内 | 十套 | 1.648
10 | 03013431 | 塑料胀管D6~8 | 十套 | 0.44
11 | 03134021 | 铁砂布0~2# | 张 | 0.3
12 | 03135001 | 低碳钢焊条综合 | kg | 7.161
13 | 03139071 | 冲击钻头φ6~8 | 个 | 0.284
14 | 03139281 | 钢锯条 | 条 | 2.2686
15 | 13010130 | 酚醛调和漆 | kg | 0.024
16 | 13050080 | 防锈漆C53-1 | kg | 0.036
17 | 99450760 | 其他材料费 | 元 | 11.4465
18 | 55490180@1 | 端子箱（总等电位端子箱 MEB） | 台 | 1
19 | 99450630 | 折旧费 | 元 | 199.4094
20 | 99450640 | 检修费 | 元 | 3.0869
21 | 99450650 | 维护费 | 元 | 58.8305
22 | 99450660 | 安拆费 | 元 | 63.4032
23 | 99450700 | 电(机械用) | kw·h | 300.4474
24 | 99451300 | 校验费 | 元 | 58.9261
| 合计 | 合计